## Component List
QTY Full | Qty 2 Channel | Board Reference Full | Board Reference 2 Channel | Value | Package | CTM QTY | Digikey Order | Seeed PN
1 | 1 | C14 | C14 | 47uF | 47uF 6.3V ±10% 3528 | 2 | Y | TC212B476K006B
1 | 1 | C16 | C16 | 10uF | CAP TANT POLY 10UF 35V 2917 | 4 | Y | 35TQC10M
1 | 1 | C23 | C23 | 4.7nF | 0603 |  | Y | 472CC0603KRX7R9BB472
6 | 6 | C2,C4,C6,C8,C10,C24 | C2,4,6,8,10,C24 | 0.22uF | 0603 | 15 | Y | CC0603KRX7R8BB224
7 | 7 | C1,C3,C5,C7,C9,C13,C15 | C1,3,5,7,9,13,15 | 0.1uF | 0805 | 17 | Y | CC0805KRX7R9BB104
1 | 1 | C18 | C18 | 470pf | 0805 | 2 | Y | CC0805KRX7R9BB471
2 | 2 | C19,C25 | C19,C25 | 0.01uF | 0805 | 3 | Y | CC0805JRX7R9BB103
3 | 2 | C11,C12,C20 | C11,20 | 1uF | 0805 | 4 | Y | CC0805KKX7R8BB105
1 | 1 | D16 | D16 | 1N5919BG Zener | ZENER 5.6V 3W | 1 | Y | 1SMB5919BT3G
2 | 2 | D15,D17 | D15,17 | 1N5818-TP Schottky | SCHOTTKY 1A 30V DO41 | 18 | N | 1N5818TP
3 | 5 | R1,R3,R61 | R1,3,R26,R28,R61 | 1% 2.49k | 0805 | 3 | Y | AC0805FR-072K49L
4 |  | R26,R28,R33,R34 |  | 2.4k | 0805 |  |  | RC0805FR-072K4L
17 | 13 | R11,R12,R15,R16,R21,R23,R24,R29,R30,R39,R40,R50,R51,R57,R58,R59,R60 | R10,13,R21,23,24,R39,R40,50,51,57,58,59,60 | 1k | 0805 | 32 | Y | RC0805JR-071KL
12 | 8 | R9,R10,R13,R14,R35,R36,R37,R38,R48,R49,R55,R56 | R11,14,35,37,48,49,55,56 | 100k | 0805 | 17 | Y | RC0805FR-07100KL
6 | 6 | R2,R4,R6,R8,R22,R41 | R2,4,6,8,22,41 | 470 | 0805 | 9 | Y | RC0805FR-07470RL
4 | 2 | R25,R27,R31,R32 | R25,27 | 10 | 0805 | 4 | Y | RC0805FR-0710RL
1 | 1 | R7 | R7 | 0.1% 3.9k | 0805 | 1 | Y | RC0805FR-073K9L
1 | 2 | R62 | R9,12 | 120 | 0805 |  | Y | RC0805FR-07120RL
2 | 1 | R54,R63 | R54 | 10k | 0805 | 7 | Y | RC0805JR-0710KL
4 | 2 | LED 1-4 | D9,10 | LED | LED 3MM | 13 | Y
1 | 1 | U1 | U1 | LM2940T-5.0/NOPB | THT | 2 | Y | LM2940T-5.0
1 | 1 | U2 | U2 | Surge Protection | THT | 1 | N | ERZ-V14D220
8 |  | Q1,Q2,Q3,Q4,Q5,Q6,Q7,Q8 |  | MOSFET N-CH | THT |  |  | STP75NS04Z or STP62NS04Z
2 | 1 | IC1,IC2 | IC1 | 4424 | SMD 8-SOIC（3.90mm) | 2 | Y | TC4424AVOA713
1 | 1 | IC4 | IC4 | SP721APP | THT | 1 | Y | SP721APP
1 |  | MPX4250AP |  | MPX Map Sensor | THT |  |  | MPX4250AP or MPX4400
| 1 |  | Screw Terminal block |  |  |  | N
| 5 |  | Jumpers for male pins |  |  |  | N
| 4 |  | Male pins |  |  | 1 | N